## Garnet
Modeltype | 1
Sitenames | X | X | X | X | Y | Y
Occupancy | Mg | Fe | Mn | Ca | Al | Fe3
py,tc-ds62 | 3 | 0 | 0 | 0 | 2 | 0
alm,tc-ds62 | 0 | 3 | 0 | 0 | 2 | 0
spss,tc-ds62 | 0 | 0 | 3 | 0 | 2 | 0
gr,tc-ds62 | 0 | 0 | 0 | 3 | 2 | 0
kho,tc-ds62 | 3 | 0 | 0 | 0 | 0 | 2
Multiplicity | 3 | 3 | 3 | 3 | 2 | 2
z_min | 0 | 0 | 0 | 0 | 0 | 0
z_max | 1 | 1 | 1 | 1 | 1 | 1
dz | 0.11111 | 0.11111 | 0.11111 | 0.11111 | 0.11111 | 0.11111
subdivision | 0 | 0 | 0 | 0 | 0 | 0
w0 | py | alm | spss | gr | kho
py | 0 | 2500 | 2000 | 31000 | 5400
alm | 2500 | 0 | 2000 | 5000 | 22600
spss | 2000 | 2000 | 0 | 0 | 29400
gr | 31000 | 5000 | 0 | 0 | -15300
kho | 5400 | 22600 | 29400 | -15300 | 0
alp | py | alm | spss | gr | kho
alp0 | 1 | 1 | 1 | 2.7 | 1
alpT | 0 | 0 | 0 | 0 | 0
alpP | 0 | 0 | 0 | 0 | 0

## Melt(W14)
Modeltype | 1
Sitenames | M1 | M1 | M1 | M1 | M1 | M1 | M1 | M1 | S | H
Occupancy | Si | Na | K | Ca | Al | Mg | Fe | H | faq | faq
q4L,tc-ds62 | 1 | 0 | 0 | 0 | 0 | 0 | 0 | 0 | 1 | 0
abL,tc-ds62 | 0 | 1 | 0 | 0 | 0 | 0 | 0 | 0 | 1 | 0
kspL,tc-ds62 | 0 | 0 | 1 | 0 | 0 | 0 | 0 | 0 | 1 | 0
anL,tc-ds62 | 0 | 0 | 0 | 1 | 0 | 0 | 0 | 0 | 1 | 0
slL,tc-ds62 | 0 | 0 | 0 | 0 | 1 | 0 | 0 | 0 | 1 | 0
fo2L,tc-ds62 | 0 | 0 | 0 | 0 | 0 | 1 | 0 | 0 | 1 | 1
fa2L,tc-ds62 | 0 | 0 | 0 | 0 | 0 | 0 | 1 | 0 | 1 | 1
h2oL,tc-ds62 | 0 | 0 | 0 | 0 | 0 | 0 | 0 | 1 | 0 | 0
Multiplicity | 1 | 1 | 1 | 1 | 1 | 5 | 5 | 2 | 1 | -4
z_min | 0 | 0 | 0 | 0 | 0 | 0 | 0 | 0 | 0 | 0
z_max | bar: Si to faq
dz | 0.16667 | 0.16667 | 0.16667 | 0.16667 | 0.16667 | 0.16667 | 0.16667 | 0.16667 | 0.16667 | 0.16667
subdivision | 0 | 0 | 0 | 0 | 0 | 0 | 0 | 0 | 0 | 0
w0 | q4L | abL | kspL | anL | slL | fo2L | fa2L | h2oL
q4L | 0 | 12000 | -2000 | 5000 | 12000 | 12000 | 14000 | 17000
abL | 12000 | 0 | -6000 | 0 | 12000 | 10000 | 2000 | -1500
kspL | -2000 | -6000 | 0 | 0 | 12000 | 12000 | 12000 | 9500
anL | 5000 | 0 | 0 | 0 | 0 | 0 | 0 | 7500
slL | 12000 | 12000 | 12000 | 0 | 0 | 12000 | 12000 | 11000
fo2L | 12000 | 10000 | 12000 | 0 | 12000 | 0 | 18000 | 11000
fa2L | 14000 | 2000 | 12000 | 0 | 12000 | 18000 | 0 | 12000
h2oL | 17000 | -1500 | 9500 | 7500 | 11000 | 11000 | 12000 | 0
wT | q4L | abL | kspL | anL | slL | fo2L | fa2L | h2oL
q4L | 0 | 0 | 0 | 0 | 0 | 0 | 0 | 0
abL | 0 | 0 | 0 | 0 | 0 | 0 | 0 | 0
kspL | 0 | 0 | 0 | 0 | 0 | 0 | 0 | 0
anL | 0 | 0 | 0 | 0 | 0 | 0 | 0 | 0
slL | 0 | 0 | 0 | 0 | 0 | 0 | 0 | 0
fo2L | 0 | 0 | 0 | 0 | 0 | 0 | 0 | 0
fa2L | 0 | 0 | 0 | 0 | 0 | 0 | 0 | 0
h2oL | 0 | 0 | 0 | 0 | 0 | 0 | 0 | 0
wP | q4L | abL | kspL | anL | slL | fo2L | fa2L | h2oL
q4L | 0 | -400 | -500 | 0 | 0 | -400 | 0 | -500
abL | -400 | 0 | 3000 | 0 | 0 | 0 | 0 | -300
kspL | -500 | 3000 | 0 | -1000 | 0 | 0 | 0 | -300
anL | 0 | 0 | -1000 | 0 | 0 | 0 | 0 | -500
slL | 0 | 0 | 0 | 0 | 0 | 0 | 0 | 0
fo2L | -400 | 0 | 0 | 0 | 0 | 0 | 0 | -500
fa2L | 0 | 0 | 0 | 0 | 0 | 0 | 0 | 0
h2oL | -500 | -300 | -300 | -500 | 0 | -500 | 0 | 0
alp | q4L | abL | kspL | anL | slL | fo2L | fa2L | h2oL
alp0 | bar: Si to H
alpT | 0 | 0 | 0 | 0 | 0 | 0 | 0 | 0
alpP | 0 | 0 | 0 | 0 | 0 | 0 | 0 | 0

## Feldspar
Modeltype | 1
Sitenames | A | A | A | TB | TB
Occupancy | Na | Ca | K | Al | Si
ab,tc-ds62 | 1 | 0 | 0 | 1 | 3
an,tc-ds62 | 0 | 1 | 0 | 2 | 2
san,tc-ds62 | 0 | 0 | 1 | 1 | 3
Multiplicity | 1 | 1 | 1 | 1 | 1
z_min | 0 | 0 | 0 | 0 | 0
z_max | 1 | 1 | 1 | 1 | 1
dz | 0.16667 | 0.16667 | 0.16667 | 0.16667 | 0.16667
subdivision | 0 | 0 | 0 | 0 | 0
w0 | ab | an | san
ab | 0 | 14600 | 24100
an | 14600 | 0 | 48500
san | 24100 | 48500 | 0
wT | ab | an | san
ab | 0 | -9.35 | -9.57
an | -9.35 | 0 | 0
san | -9.57 | 0 | 0
wP | ab | an | san
ab | 0 | -40 | 338
an | -40 | 0 | -130
san | 338 | -130 | 0
alp | ab | an | san
alp0 | 0.674 | 0.55 | 1
alpT | 0 | 0 | 0
alpP | 0 | 0 | 0

## Feldspar(C1)
Modeltype | 1
Sitenames | A | A | A
Occupancy | Na | Ca | K
abh,tc-ds62 | 1 | 0 | 0
anC,tc-ds62 | 0 | 1 | 0
san,tc-ds62 | 0 | 0 | 1
Multiplicity | 1 | 1 | 1
z_min | 0 | 0 | 0
z_max | 1 | 1 | 1
dz | 0.125 | 0.125 | 0.125
subdivision | 0 | 0 | 0
w0 | abh | anC | san
abh | 0 | 3100 | 25100
anC | 3100 | 0 | 40000
san | 25100 | 40000 | 0
wT | abh | anC | san
abh | 0 | 0 | -10.8
anC | 0 | 0 | 0
san | -10.8 | 0 | 0
wP | abh | anC | san
abh | 0 | 0 | 338
anC | 0 | 0 | 0
san | 338 | 0 | 0
alp | abh | anC | san
alp0 | 0.643 | 1 | 1
alpT | 0 | 0 | 0
alpP | 0 | 0 | 0

## Epidote
Modeltype | 1
Sitenames | M1 | M1 | M3 | M3
Occupancy | Fe3 | Al | Fe3 | Al
cz,tc-ds62 | 0 | 1 | 0 | 1
ep,tc-ds62 | 0 | 1 | 1 | 0
fep,tc-ds62 | 1 | 0 | 1 | 0
Multiplicity | 1 | 1 | 1 | 1
z_min | 0 | 0 | 0 | 0
z_max | 1 | 1 | 1 | 1
dz | 0.16667 | 0.16667 | 0.16667 | 0.16667
subdivision | 0 | 0 | 0 | 0
w0 | cz | ep | fep
cz | 0 | 1000 | 3000
ep | 1000 | 0 | 1000
fep | 3000 | 1000 | 0

## Margarite
Modeltype | 1
Sitenames | A | A | A | M2A | M2A | M2A | M2B | M2B | T1 | T1
Occupancy | K | Na | Ca | Mg | Fe | Al | Al | Fe3 | Si | Al
mu,tc-ds62 | 1 | 0 | 0 | 0 | 0 | 1 | 1 | 0 | 1 | 1
celt,tc-ds62 | 1 | 0 | 0 | 1 | 0 | 0 | 1 | 0 | 2 | 0
fcelt,tc-ds62 | 1 | 0 | 0 | 0 | 1 | 0 | 1 | 0 | 2 | 0
pa,tc-ds62 | 0 | 1 | 0 | 0 | 0 | 1 | 1 | 0 | 1 | 1
ma,tc-ds62 | 0 | 0 | 1 | 0 | 0 | 1 | 1 | 0 | 0 | 2
fmu,tc-ds62 | 1 | 0 | 0 | 0 | 0 | 1 | 0 | 1 | 1 | 1
Multiplicity | 1 | 1 | 1 | 1 | 1 | 1 | 1 | 1 | 2 | 2
z_min | 0 | 0 | 0.5 | 0 | 0 | 0 | 0 | 0 | 0 | 0
z_max | 0.2 | 0.5 | 1 | 0.2 | 0.2 | 1 | 1 | 0.3 | 1 | 1
dz | 0.16667 | 0.16667 | 0.16667 | 0.16667 | 0.16667 | 0.16667 | 0.16667 | 0.16667 | 0.16667 | 0.16667
subdivision | 0 | 0 | 0 | 0 | 0 | 0 | 0 | 0 | 0 | 0
w0 | mut | celt | fcelt | pat | ma | fmu
mut | 0 | 0 | 0 | 10120 | 34000 | 0
celt | 0 | 0 | 0 | 45000 | 50000 | 0
fcelt | 0 | 0 | 0 | 45000 | 50000 | 0
pat | 10120 | 45000 | 45000 | 0 | 15000 | 30000
ma | 34000 | 50000 | 50000 | 15000 | 0 | 35000
fmu | 0 | 0 | 0 | 30000 | 35000 | 0
wT | mut | celt | fcelt | pat | ma | fmu
mut | 0 | 0 | 0 | 3.4 | 0 | 0
celt | 0 | 0 | 0 | 0 | 0 | 0
fcelt | 0 | 0 | 0 | 0 | 0 | 0
pat | 3.4 | 0 | 0 | 0 | 0 | 0
ma | 0 | 0 | 0 | 0 | 0 | 0
fmu | 0 | 0 | 0 | 0 | 0 | 0
wP | mut | celt | fcelt | pat | ma | fmu
mut | 0 | 200 | 200 | 353 | 0 | 0
celt | 200 | 0 | 0 | 250 | 0 | 0
fcelt | 200 | 0 | 0 | 250 | 0 | 0
pat | 353 | 250 | 250 | 0 | 0 | 0
ma | 0 | 0 | 0 | 0 | 0 | 0
fmu | 0 | 0 | 0 | 0 | 0 | 0
alp | mut | celt | fcelt | pat | ma | fmu
alp0 | 0.63 | 0.63 | 0.63 | 0.37 | 0.63 | 0.63
alpT | 0 | 0 | 0 | 0 | 0 | 0
alpP | 0 | 0 | 0 | 0 | 0 | 0

## Margarite-tc
Modeltype | 1
Sitenames | A | A | A | M2A | M2A | M2A | M2B | M2B | T1 | T1
Occupancy | K | Na | Ca | Mg | Fe | Al | Al | Fe3 | Si | Al
mut,tc-ds62 | 1 | 0 | 0 | 0 | 0 | 1 | 1 | 0 | 1 | 1
celt,tc-ds62 | 1 | 0 | 0 | 1 | 0 | 0 | 1 | 0 | 2 | 0
fcelt,tc-ds62 | 1 | 0 | 0 | 0 | 1 | 0 | 1 | 0 | 2 | 0
pat,tc-ds62 | 0 | 1 | 0 | 0 | 0 | 1 | 1 | 0 | 1 | 1
ma,tc-ds62 | 0 | 0 | 1 | 0 | 0 | 1 | 1 | 0 | 0 | 2
fmu,tc-ds62 | 1 | 0 | 0 | 0 | 0 | 1 | 0 | 1 | 1 | 1
Multiplicity | 1 | 1 | 1 | 1 | 1 | 1 | 1 | 1 | 2 | 2
z_min | 0 | 0 | 0 | 0 | 0 | 0 | 0 | 0 | 0 | 0
z_max | 1 | 1 | 1 | 1 | 1 | 1 | 1 | 0.3 | 1 | 1
dz | 0.16667 | 0.16667 | 0.16667 | 0.16667 | 0.16667 | 0.16667 | 0.16667 | 0.16667 | 0.16667 | 0.16667
subdivision | 0 | 0 | 0 | 0 | 0 | 0 | 0 | 0 | 0 | 0
w0 | mut | celt | fcelt | pat | ma | fmu
mut | 0 | 0 | 0 | 10120 | 34000 | 0
celt | 0 | 0 | 0 | 45000 | 50000 | 0
fcelt | 0 | 0 | 0 | 45000 | 50000 | 0
pat | 10120 | 45000 | 45000 | 0 | 15000 | 30000
ma | 34000 | 50000 | 50000 | 15000 | 0 | 35000
fmu | 0 | 0 | 0 | 30000 | 35000 | 0
wT | mut | celt | fcelt | pat | ma | fmu
mut | 0 | 0 | 0 | 3.4 | 0 | 0
celt | 0 | 0 | 0 | 0 | 0 | 0
fcelt | 0 | 0 | 0 | 0 | 0 | 0
pat | 3.4 | 0 | 0 | 0 | 0 | 0
ma | 0 | 0 | 0 | 0 | 0 | 0
fmu | 0 | 0 | 0 | 0 | 0 | 0
wP | mut | celt | fcelt | pat | ma | fmu
mut | 0 | 200 | 200 | 353 | 0 | 0
celt | 200 | 0 | 0 | 250 | 0 | 0
fcelt | 200 | 0 | 0 | 250 | 0 | 0
pat | 353 | 250 | 250 | 0 | 0 | 0
ma | 0 | 0 | 0 | 0 | 0 | 0
fmu | 0 | 0 | 0 | 0 | 0 | 0
alp | mut | celt | fcelt | pat | ma | fmu
alp0 | 0.63 | 0.63 | 0.63 | 0.37 | 0.63 | 0.63
alpT | 0 | 0 | 0 | 0 | 0 | 0
alpP | 0 | 0 | 0 | 0 | 0 | 0

## Muscovite
Modeltype | 1
Sitenames | A | A | A | M2A | M2A | M2A | M2B | M2B | T1 | T1
Occupancy | K | Na | Ca | Mg | Fe | Al | Al | Fe3 | Si | Al
mu,tc-ds62 | 1 | 0 | 0 | 0 | 0 | 1 | 1 | 0 | 1 | 1
cel,tc-ds62 | 1 | 0 | 0 | 1 | 0 | 0 | 1 | 0 | 2 | 0
fcel,tc-ds62 | 1 | 0 | 0 | 0 | 1 | 0 | 1 | 0 | 2 | 0
pa,tc-ds62 | 0 | 1 | 0 | 0 | 0 | 1 | 1 | 0 | 1 | 1
ma,tc-ds62 | 0 | 0 | 1 | 0 | 0 | 1 | 1 | 0 | 0 | 2
fmu,tc-ds62 | 1 | 0 | 0 | 0 | 0 | 1 | 0 | 1 | 1 | 1
Multiplicity | 1 | 1 | 1 | 1 | 1 | 1 | 1 | 1 | 2 | 2
z_min | 0.5 | 0 | 0 | 0 | 0 | 0 | 0 | 0 | 0 | 0
z_max | 1 | 0.5 | 0.5 | 0.2 | 0.2 | 1 | 1 | 0.3 | 1 | 1
dz | 0.16667 | 0.16667 | 0.16667 | 0.16667 | 0.16667 | 0.16667 | 0.16667 | 0.16667 | 0.16667 | 0.16667
subdivision | 0 | 0 | 0 | 0 | 0 | 0 | 0 | 0 | 0 | 0
w0 | mu | cel | fcel | pa | mat | fmu
mu | 0 | 0 | 0 | 10120 | 35000 | 0
cel | 0 | 0 | 0 | 45000 | 50000 | 0
fcel | 0 | 0 | 0 | 45000 | 50000 | 0
pa | 10120 | 45000 | 45000 | 0 | 15000 | 30000
mat | 35000 | 50000 | 50000 | 15000 | 0 | 35000
fmu | 0 | 0 | 0 | 30000 | 35000 | 0
wT | mu | cel | fcel | pa | mat | fmu
mu | 0 | 0 | 0 | 3.4 | 0 | 0
cel | 0 | 0 | 0 | 0 | 0 | 0
fcel | 0 | 0 | 0 | 0 | 0 | 0
pa | 3.4 | 0 | 0 | 0 | 0 | 0
mat | 0 | 0 | 0 | 0 | 0 | 0
fmu | 0 | 0 | 0 | 0 | 0 | 0
wP | mu | cel | fcel | pa | mat | fmu
mu | 0 | 200 | 200 | 353 | 0 | 0
cel | 200 | 0 | 0 | 250 | 0 | 0
fcel | 200 | 0 | 0 | 250 | 0 | 0
pa | 353 | 250 | 250 | 0 | 0 | 0
mat | 0 | 0 | 0 | 0 | 0 | 0
fmu | 0 | 0 | 0 | 0 | 0 | 0
alp | mu | cel | fcel | pa | mat | fmu
alp0 | 0.63 | 0.63 | 0.63 | 0.37 | 0.63 | 0.63
alpT | 0 | 0 | 0 | 0 | 0 | 0
alpP | 0 | 0 | 0 | 0 | 0 | 0

## Muscovite-tc
Modeltype | 1
Sitenames | A | A | A | M2A | M2A | M2A | M2B | M2B | T1 | T1
Occupancy | K | Na | Ca | Mg | Fe | Al | Al | Fe3 | Si | Al
mu,tc-ds62 | 1 | 0 | 0 | 0 | 0 | 1 | 1 | 0 | 1 | 1
cel,tc-ds62 | 1 | 0 | 0 | 1 | 0 | 0 | 1 | 0 | 2 | 0
fcel,tc-ds62 | 1 | 0 | 0 | 0 | 1 | 0 | 1 | 0 | 2 | 0
pa,tc-ds62 | 0 | 1 | 0 | 0 | 0 | 1 | 1 | 0 | 1 | 1
mat,tc-ds62 | 0 | 0 | 1 | 0 | 0 | 1 | 1 | 0 | 0 | 2
fmu,tc-ds62 | 1 | 0 | 0 | 0 | 0 | 1 | 0 | 1 | 1 | 1
Multiplicity | 1 | 1 | 1 | 1 | 1 | 1 | 1 | 1 | 2 | 2
z_min | 0 | 0 | 0 | 0 | 0 | 0 | 0 | 0 | 0 | 0
z_max | 1 | 1 | 1 | 1 | 1 | 1 | 1 | 0.3 | 1 | 1
dz | 0.16667 | 0.16667 | 0.16667 | 0.16667 | 0.16667 | 0.16667 | 0.16667 | 0.16667 | 0.16667 | 0.16667
subdivision | 0 | 0 | 0 | 0 | 0 | 0 | 0 | 0 | 0 | 0
w0 | mu | cel | fcel | pa | mat | fmu
mu | 0 | 0 | 0 | 10120 | 35000 | 0
cel | 0 | 0 | 0 | 45000 | 50000 | 0
fcel | 0 | 0 | 0 | 45000 | 50000 | 0
pa | 10120 | 45000 | 45000 | 0 | 15000 | 30000
mat | 35000 | 50000 | 50000 | 15000 | 0 | 35000
fmu | 0 | 0 | 0 | 30000 | 35000 | 0
wT | mu | cel | fcel | pa | mat | fmu
mu | 0 | 0 | 0 | 3.4 | 0 | 0
cel | 0 | 0 | 0 | 0 | 0 | 0
fcel | 0 | 0 | 0 | 0 | 0 | 0
pa | 3.4 | 0 | 0 | 0 | 0 | 0
mat | 0 | 0 | 0 | 0 | 0 | 0
fmu | 0 | 0 | 0 | 0 | 0 | 0
wP | mu | cel | fcel | pa | mat | fmu
mu | 0 | 200 | 200 | 353 | 0 | 0
cel | 200 | 0 | 0 | 250 | 0 | 0
fcel | 200 | 0 | 0 | 250 | 0 | 0
pa | 353 | 250 | 250 | 0 | 0 | 0
mat | 0 | 0 | 0 | 0 | 0 | 0
fmu | 0 | 0 | 0 | 0 | 0 | 0
alp | mu | cel | fcel | pa | mat | fmu
alp0 | 0.63 | 0.63 | 0.63 | 0.37 | 0.63 | 0.63
alpT | 0 | 0 | 0 | 0 | 0 | 0
alpP | 0 | 0 | 0 | 0 | 0 | 0

## Paragonite
Modeltype | 1
Sitenames | A | A | A | M2A | M2A | M2A | M2B | M2B | T1 | T1
Occupancy | K | Na | Ca | Mg | Fe | Al | Al | Fe3 | Si | Al
mu,tc-ds62 | 1 | 0 | 0 | 0 | 0 | 1 | 1 | 0 | 1 | 1
cel,tc-ds62 | 1 | 0 | 0 | 1 | 0 | 0 | 1 | 0 | 2 | 0
fcel,tc-ds62 | 1 | 0 | 0 | 0 | 1 | 0 | 1 | 0 | 2 | 0
pa,tc-ds62 | 0 | 1 | 0 | 0 | 0 | 1 | 1 | 0 | 1 | 1
mat,tc-ds62 | 0 | 0 | 1 | 0 | 0 | 1 | 1 | 0 | 0 | 2
fmu,tc-ds62 | 1 | 0 | 0 | 0 | 0 | 1 | 0 | 1 | 1 | 1
Multiplicity | 1 | 1 | 1 | 1 | 1 | 1 | 1 | 1 | 2 | 2
z_min | 0 | 0.5 | 0 | 0 | 0 | 0 | 0 | 0 | 0 | 0
z_max | 0.2 | 1 | 0.3 | 0.2 | 0.2 | 1 | 1 | 0.3 | 1 | 1
dz | 0.16667 | 0.16667 | 0.16667 | 0.16667 | 0.16667 | 0.16667 | 0.16667 | 0.16667 | 0.16667 | 0.16667
subdivision | 0 | 0 | 0 | 0 | 0 | 0 | 0 | 0 | 0 | 0
w0 | mu | cel | fcel | pa | mat | fmu
mu | 0 | 0 | 0 | 10120 | 35000 | 0
cel | 0 | 0 | 0 | 45000 | 50000 | 0
fcel | 0 | 0 | 0 | 45000 | 50000 | 0
pa | 10120 | 45000 | 45000 | 0 | 15000 | 30000
mat | 35000 | 50000 | 50000 | 15000 | 0 | 35000
fmu | 0 | 0 | 0 | 30000 | 35000 | 0
wT | mu | cel | fcel | pa | mat | fmu
mu | 0 | 0 | 0 | 3.4 | 0 | 0
cel | 0 | 0 | 0 | 0 | 0 | 0
fcel | 0 | 0 | 0 | 0 | 0 | 0
pa | 3.4 | 0 | 0 | 0 | 0 | 0
mat | 0 | 0 | 0 | 0 | 0 | 0
fmu | 0 | 0 | 0 | 0 | 0 | 0
wP | mu | cel | fcel | pa | mat | fmu
mu | 0 | 200 | 200 | 353 | 0 | 0
cel | 200 | 0 | 0 | 250 | 0 | 0
fcel | 200 | 0 | 0 | 250 | 0 | 0
pa | 353 | 250 | 250 | 0 | 0 | 0
mat | 0 | 0 | 0 | 0 | 0 | 0
fmu | 0 | 0 | 0 | 0 | 0 | 0
alp | mu | cel | fcel | pa | mat | fmu
alp0 | 0.63 | 0.63 | 0.63 | 0.37 | 0.63 | 0.63
alpT | 0 | 0 | 0 | 0 | 0 | 0
alpP | 0 | 0 | 0 | 0 | 0 | 0

## Biotite
Modeltype | 1
Sitenames | M3 | M3 | M3 | M3 | M3 | M3 | M12 | M12 | M12 | T | T | V | V
Occupancy | Mg | Mn | Fe | Fe3 | Ti | Al | Mg | Mn | Fe | Si | Al | H | v
phl,tc-ds62 | 1 | 0 | 0 | 0 | 0 | 0 | 2 | 0 | 0 | 1 | 1 | 2 | 0
annm,tc-ds62 | 0 | 0 | 1 | 0 | 0 | 0 | 0 | 0 | 2 | 1 | 1 | 2 | 0
obi,tc-ds62 | 0 | 0 | 1 | 0 | 0 | 0 | 2 | 0 | 0 | 1 | 1 | 2 | 0
east,tc-ds62 | 0 | 0 | 0 | 0 | 0 | 1 | 2 | 0 | 0 | 0 | 2 | 2 | 0
tbi,tc-ds62 | 0 | 0 | 0 | 0 | 1 | 0 | 2 | 0 | 0 | 1 | 1 | 0 | 2
fbi,tc-ds62 | 0 | 0 | 0 | 1 | 0 | 0 | 2 | 0 | 0 | 0 | 2 | 2 | 0
mmbi,tc-ds62 | 0 | 1 | 0 | 0 | 0 | 0 | 0 | 2 | 0 | 1 | 1 | 2 | 0
Multiplicity | 1 | 1 | 1 | 1 | 1 | 1 | 2 | 2 | 2 | 2 | 2 | 2 | 2
z_min | 0 | 0 | 0 | 0 | 0 | 0 | 0 | 0 | 0 | 0 | 0 | 0 | 0
z_max | 1 | 1 | 1 | 0.3 | 0.3 | 1 | 1 | 1 | 1 | 1 | 1 | 1 | 1
dz | 0.16667 | 0.16667 | 0.16667 | 0.16667 | 0.16667 | 0.16667 | 0.16667 | 0.16667 | 0.16667 | 0.16667 | 0.16667 | 0.16667 | 0.16667
subdivision | 0 | 0 | 0 | 0 | 0 | 0 | 0 | 0 | 0 | 0 | 0 | 0 | 0
w0 | phl | annm | obi | east | Ti: tbi; Al: fbi; Mg: mmbi
phl | 0 | 12000 | 4000 | 10000 | Ti: 30000; Al: 8000; Mg: 9000
annm | 12000 | 0 | 8000 | 15000 | Ti: 32000; Al: 13600; Mg: 6300
obi | 4000 | 8000 | 0 | 7000 | Ti: 24000; Al: 5600; Mg: 8100
east | 10000 | 15000 | 7000 | 0 | Ti: 40000; Al: 1000; Mg: 13000
tbi | 30000 | 32000 | 24000 | 40000 | Ti: 0; Al: 40000; Mg: 30000
fbi | 8000 | 13600 | 5600 | 1000 | Ti: 40000; Al: 0; Mg: 11600
mmbi | 9000 | 6300 | 8100 | 13000 | Ti: 30000; Al: 11600; Mg: 0

## Orthopyroxene
Modeltype | 1
Sitenames | M1 | M1 | M1 | M1 | M1 | M2 | M2 | M2 | M2 | T2 | T2
Occupancy | Mg | Fe | Mn | Fe3 | Al | Mg | Fe | Mn | Ca | Si | Al
en,tc-ds62 | 1 | 0 | 0 | 0 | 0 | 1 | 0 | 0 | 0 | 2 | 0
fs,tc-ds62 | 0 | 1 | 0 | 0 | 0 | 0 | 1 | 0 | 0 | 2 | 0
fm,tc-ds62 | 1 | 0 | 0 | 0 | 0 | 0 | 1 | 0 | 0 | 2 | 0
mgts,tc-ds62 | 0 | 0 | 0 | 0 | 1 | 1 | 0 | 0 | 0 | 1 | 1
fopx,tc-ds62 | 0 | 0 | 0 | 1 | 0 | 1 | 0 | 0 | 0 | 1 | 1
mnopx,tc-ds62 | 0 | 0 | 1 | 0 | 0 | 0 | 0 | 1 | 0 | 2 | 0
odi,tc-ds62 | 1 | 0 | 0 | 0 | 0 | 0 | 0 | 0 | 1 | 2 | 0
Multiplicity | 1 | 1 | 1 | 1 | 1 | 1 | 1 | 1 | 1 | 0.5 | 0.5
z_min | 0 | 0 | 0 | 0 | 0 | 0 | 0 | 0 | 0 | 0 | 0
z_max | 1 | 1 | 1 | 1 | 1 | 1 | 1 | 1 | 0.1 | 1 | 1
dz | 0.33333 | 0.33333 | 0.33333 | 0.33333 | 0.33333 | 0.33333 | 0.33333 | 0.33333 | 0.33333 | 0.33333 | 0.33333
subdivision | 0 | 0 | 0 | 0 | 0 | 0 | 0 | 0 | 0 | 0 | 0
w0 | en | fs | fm | mgts | fopx | mnopx | odi
en | 0 | 7000 | 4000 | 13000 | 11000 | 5000 | 32200
fs | 7000 | 0 | 4000 | 13000 | 11600 | 4200 | 25540
fm | 4000 | 4000 | 0 | 17000 | 15000 | 5100 | 22540
mgts | 13000 | 13000 | 17000 | 0 | 1000 | 12000 | 75400
fopx | 11000 | 11600 | 15000 | 1000 | 0 | 10600 | 73400
mnopx | 5000 | 4200 | 5100 | 12000 | 10600 | 0 | 24540
odi | 32200 | 25540 | 22540 | 75400 | 73400 | 24540 | 0
wT | en | fs | fm | mgts | fopx | mnopx | odi
en | 0 | 0 | 0 | 0 | 0 | 0 | 0
fs | 0 | 0 | 0 | 0 | 0 | 0 | 0
fm | 0 | 0 | 0 | 0 | 0 | 0 | 0
mgts | 0 | 0 | 0 | 0 | 0 | 0 | 0
fopx | 0 | 0 | 0 | 0 | 0 | 0 | 0
mnopx | 0 | 0 | 0 | 0 | 0 | 0 | 0
odi | 0 | 0 | 0 | 0 | 0 | 0 | 0
wP | en | fs | fm | mgts | fopx | mnopx | odi
en | 0 | 0 | -150 | -150 | 0 | 0 | 120
fs | 0 | 0 | 0 | -150 | -150 | 0 | 84
fm | -150 | 0 | 0 | -150 | -150 | 0 | 84
mgts | -150 | -150 | -150 | 0 | 0 | -150 | -940
fopx | 0 | -150 | -150 | 0 | 0 | -150 | -940
mnopx | 0 | 0 | 0 | -150 | -150 | 0 | 84
odi | 120 | 84 | 84 | -940 | -940 | 84 | 0
alp | en | fs | fm | mgts | fopx | mnopx | odi
alp0 | 1 | 1 | 1 | 1 | 1 | 1 | 1.2
alpT | 0 | 0 | 0 | 0 | 0 | 0 | 0
alpP | 0 | 0 | 0 | 0 | 0 | 0 | 0

## Sapphirine
Modeltype | 1
Sitenames | M3 | M3 | M3 | M3 | M456 | M456 | T | T
Occupancy | Mg | Fe | Fe3 | Al | Mg | Fe | Si | Al
spr4,tc-ds62 | 1 | 0 | 0 | 0 | 3 | 0 | 1 | 0
spr5,tc-ds62 | 0 | 0 | 0 | 1 | 3 | 0 | 0 | 1
fspm,tc-ds62 | 0 | 1 | 0 | 0 | 0 | 3 | 1 | 0
spro,tc-ds62 | 1 | 0 | 0 | 0 | 0 | 3 | 1 | 0
ospr,tc-ds62 | 0 | 0 | 1 | 0 | 3 | 0 | 0 | 1
Multiplicity | 1 | 1 | 1 | 1 | 3 | 3 | 1 | 1
z_min | 0 | 0 | 0 | 0 | 0 | 0 | 0 | 0
z_max | 1 | 1 | 1 | 1 | 1 | 1 | 1 | 1
dz | 0.33333 | 0.33333 | 0.33333 | 0.33333 | 0.33333 | 0.33333 | 0.33333 | 0.33333
subdivision | 0 | 0 | 0 | 0 | 0 | 0 | 0 | 0
w0 | spr4 | spr5 | fspm | spro | ospr
spr4 | 0 | 10000 | 16000 | 12000 | 8000
spr5 | 10000 | 0 | 19000 | 22000 | 1000
fspm | 16000 | 19000 | 0 | 4000 | 17600
spro | 12000 | 22000 | 4000 | 0 | 20000
ospr | 8000 | 1000 | 17600 | 20000 | 0
wP | spr4 | spr5 | fspm | spro | ospr
spr4 | 0 | -20 | 0 | 0 | -20
spr5 | -20 | 0 | -20 | -20 | 0
fspm | 0 | -20 | 0 | 0 | -20
spro | 0 | -20 | 0 | 0 | -20
ospr | -20 | 0 | -20 | -20 | 0

## Cordierite
Modeltype | 1
Sitenames | M1 | M1 | M1 | H | H
Occupancy | Fe | Mg | Mn | H | v
crd,tc-ds62 | 0 | 2 | 0 | 0 | 1
fcrd,tc-ds62 | 2 | 0 | 0 | 0 | 1
hcrd,tc-ds62 | 0 | 2 | 0 | 1 | 0
mncd,tc-ds62 | 0 | 0 | 2 | 0 | 1
Multiplicity | 2 | 2 | 2 | 1 | 1
z_min | 0 | 0 | 0 | 0 | 0
z_max | 1 | 1 | 1 | 1 | 1
dz | 0.16667 | 0.16667 | 0.16667 | 0.16667 | 0.16667
subdivision | 0 | 0 | 0 | 0 | 0
w0 | crd | fcrd | hcrd | mncd
crd | 0 | 8000 | 0 | 6000
fcrd | 8000 | 0 | 9000 | 4000
hcrd | 0 | 9000 | 0 | 6000
mncd | 6000 | 4000 | 6000 | 0

## Staurolite
Modeltype | 1
Sitenames | X | X | X | Y | Y | Y | Y
Occupancy | Mg | Fe | Mn | Al | Fe3 | Ti | v
mstm,tc-ds62 | 4 | 0 | 0 | 2 | 0 | 0 | 0
fst,tc-ds62 | 0 | 4 | 0 | 2 | 0 | 0 | 0
mnstm,tc-ds62 | 0 | 0 | 4 | 2 | 0 | 0 | 0
msto,tc-ds62 | 4 | 0 | 0 | 0 | 2 | 0 | 0
mstt,tc-ds62 | 4 | 0 | 0 | 0 | 0 | 1.5 | 0.5
Multiplicity | 4 | 4 | 4 | 2 | 2 | 2 | 2
z_min | 0 | 0 | 0 | 0 | 0 | 0 | 0
z_max | 1 | 1 | 1 | 1 | 1 | 1 | 1
dz | 0.16667 | 0.16667 | 0.16667 | 0.16667 | 0.16667 | 0.16667 | 0.16667
subdivision | 0 | 0 | 1 | 0 | 1 | 0 | 0
w0 | mstm | fst | mnstm | msto | mstt
mstm | 0 | 16000 | 12000 | 2000 | 20000
fst | 16000 | 0 | 8000 | 18000 | 36000
mnstm | 12000 | 8000 | 0 | 14000 | 32000
msto | 2000 | 18000 | 14000 | 0 | 30000
mstt | 20000 | 36000 | 32000 | 30000 | 0

## Chlorite
Modeltype | 1
Sitenames | M1 | M1 | M1 | M1 | M23 | M23 | M23 | M4 | M4 | M4 | M4 | T2 | T2
Occupancy | Mg | Mn | Fe | Al | Mg | Mn | Fe | Mg | Fe | Fe3 | Al | Si | Al
clin,tc-ds62 | 1 | 0 | 0 | 0 | 4 | 0 | 0 | 0 | 0 | 0 | 1 | 1 | 1
afchl,tc-ds62 | 1 | 0 | 0 | 0 | 4 | 0 | 0 | 1 | 0 | 0 | 0 | 2 | 0
ames,tc-ds62 | 0 | 0 | 0 | 1 | 4 | 0 | 0 | 0 | 0 | 0 | 1 | 0 | 2
daph,tc-ds62 | 0 | 0 | 1 | 0 | 0 | 0 | 4 | 0 | 0 | 0 | 1 | 1 | 1
ochl1,tc-ds62 | 1 | 0 | 0 | 0 | 0 | 0 | 4 | 0 | 1 | 0 | 0 | 2 | 0
ochl4,tc-ds62 | 0 | 0 | 1 | 0 | 4 | 0 | 0 | 1 | 0 | 0 | 0 | 2 | 0
f3clin,tc-ds62 | 1 | 0 | 0 | 0 | 4 | 0 | 0 | 0 | 0 | 1 | 0 | 1 | 1
mmchl,tc-ds62 | 0 | 1 | 0 | 0 | 0 | 4 | 0 | 0 | 0 | 0 | 1 | 1 | 1
Multiplicity | 1 | 1 | 1 | 1 | 4 | 4 | 4 | 1 | 1 | 1 | 1 | 2 | 2
z_min | 0 | 0 | 0 | 0 | 0 | 0 | 0 | 0 | 0 | 0 | 0 | 0 | 0
z_max | [9 empty] | 0.3 | 1 | 1 | 1 | bar: Mg to Fe
dz | 0.16667 | 0.16667 | 0.16667 | 0.16667 | 0.16667 | 0.16667 | 0.16667 | 0.16667 | 0.16667 | 0.16667 | 0.16667 | 0.16667 | 0.16667
subdivision | 0 | 0 | 0 | 0 | 0 | 0 | 0 | 0 | 0 | 0 | 0 | 0 | 0
w0 | clin | afchl | ames | daph | ochl1 | ochl4 | f3clin | mmchl
clin | 0 | 17000 | 17000 | 20000 | 30000 | 21000 | 2000 | 6000
afchl | 17000 | 0 | 16000 | 37000 | 20000 | 4000 | 15000 | 23000
ames | 17000 | 16000 | 0 | 30000 | 29000 | 13000 | 19000 | 17000
daph | 20000 | 37000 | 30000 | 0 | 18000 | 33000 | 22000 | 4000
ochl1 | 30000 | 20000 | 29000 | 18000 | 0 | 24000 | 28600 | 19000
ochl4 | 21000 | 4000 | 13000 | 33000 | 24000 | 0 | 19000 | 22000
f3clin | 2000 | 15000 | 19000 | 22000 | 28600 | 19000 | 0 | 8000
mmchl | 6000 | 23000 | 17000 | 4000 | 19000 | 22000 | 8000 | 0

## Chloritoid
Modeltype | 1
Sitenames | M1A | M1A | M1B | M1B | M1B
Occupancy | Al | Fe3 | Fe | Mg | Mn
mctd,tc-ds62 | 0.5 | 0 | 0 | 1 | 0
fctd,tc-ds62 | 0.5 | 0 | 1 | 0 | 0
mnct,tc-ds62 | 0.5 | 0 | 0 | 0 | 1
ctdo,tc-ds62 | 0 | 0.5 | 0 | 1 | 0
Multiplicity | 0.5 | 0.5 | 1 | 1 | 1
z_min | 0 | 0 | 0 | 0 | 0
z_max | 1 | 1 | 1 | 1 | 1
dz | 0.16667 | 0.16667 | 0.16667 | 0.16667 | 0.16667
subdivision | 0 | 0 | 0 | 0 | 0
w0 | mctd | fctd | mnct | ctdo
mctd | 0 | 4000 | 3000 | 1000
fctd | 4000 | 0 | 3000 | 5000
mnct | 3000 | 3000 | 0 | 4000
ctdo | 1000 | 5000 | 4000 | 0

## Spinel
Modeltype | 1
Sitenames | M2 | M2 | M2 | M1 | M1
Occupancy | Al | Fe3 | Ti | Mg | Fe
herc,tc-ds62 | 2 | 0 | 0 | 0 | 1
sp,tc-ds62 | 2 | 0 | 0 | 1 | 0
mt,tc-ds62 | 0 | 2 | 0 | 0 | 1
usp,tc-ds62 | 0 | 0 | 1 | 0 | 1
Multiplicity | 1 | 1 | 1 | 1 | 1
z_min | 0 | 0 | 0 | 0 | 0
z_max | 1 | 1 | 1 | 1 | 1
dz | 0.067 | 0.067 | 0.067 | 0.067 | 0.067
subdivision | 0 | 0 | 0 | 0 | 0
w0 | herc | sp | mt | usp
herc | 0 | 0 | 18500 | 27000
sp | 0 | 0 | 40000 | 30000
mt | 18500 | 40000 | 0 | 0
usp | 27000 | 30000 | 0 | 0

## Ilmenite
Modeltype | 1
Sitenames | A | A | A | B | B | B
Occupancy | Fe | Ti | Fe | Fe | Ti | Fe
oilm,tc-ds62 | 1 | 0 | 0 | 0 | 1 | 0
dilm,tc-ds62 | 0.5 | 0.5 | 0 | 0.5 | 0.5 | 0
dhem,tc-ds62 | 0 | 0 | 1 | 0 | 0 | 1
Multiplicity | 1 | 1 | 1 | 1 | 1 | 1
z_min | 0 | 0 | 0 | 0 | 0 | 0
z_max | 1 | 1 | 1 | 1 | 1 | 1
dz | 0.16667 | 0.16667 | 0.16667 | 0.16667 | 0.16667 | 0.16667
subdivision | 0 | 0 | 0 | 0 | 0 | 0
w0 | oilm | dilm | dhem
oilm | 0 | 15600 | 26600
dilm | 15600 | 0 | 11000
dhem | 26600 | 11000 | 0

## Ilmenite-Mn
Modeltype | 1
Sitenames | A | A | A | A | A | B | B | B
Occupancy | Fe | Ti | Mg | Mn | Fe | Fe | Ti | Fe
oilm,tc-ds62 | 1 | 0 | 0 | 0 | 0 | 0 | 1 | 0
dilm,tc-ds62 | 0.5 | 0.5 | 0 | 0 | 0 | 0.5 | 0.5 | 0
dhem,tc-ds62 | 0 | 0 | 0 | 0 | 1 | 0 | 0 | 1
geik,tc-ds62 | 0 | 0 | 1 | 0 | 0 | 0 | 1 | 0
pnt,tc-ds62 | 0 | 0 | 0 | 1 | 0 | 0 | 1 | 0
Multiplicity | bar: Fe to Fe
z_min | 0 | 0 | 0 | 0 | 0 | 0 | 0 | 0
z_max | bar: Fe to Fe
dz | 0.16667 | 0.16667 | 0.16667 | 0.16667 | 0.16667 | 0.16667 | 0.16667 | 0.16667
subdivision | 0 | 0 | 0 | 0 | 0 | 0 | 0 | 0
w0 | oilm | dilm | dhem | geik | pnt
oilm | 0 | 15600 | 26600 | 4000 | 2000
dilm | 15600 | 0 | 11000 | 4000 | 2000
dhem | 26600 | 11000 | 0 | 36000 | 25000
geik | 4000 | 4000 | 36000 | 0 | 4000
pnt | 2000 | 2000 | 25000 | 4000 | 0

## Magnetite
Modeltype | 1
Sitenames | M | M | M | T | T
Occupancy | Ti | Fe3 | Fe | Fe3 | Fe
imt,tc-ds62 | 0 | 1 | 1 | 1 | 0
dmt,tc-ds62 | 0 | 1.3333 | 0.66667 | 0.66667 | 0.33333
usp,tc-ds62 | 1 | 0 | 1 | 0 | 1
Multiplicity | 2 | 2 | 2 | 1 | 1
z_min | 0 | 0 | 0 | 0 | 0
z_max | 1 | 1 | 1 | 1 | 1
dz | 0.16667 | 0.16667 | 0.16667 | 0.16667 | 0.16667
subdivision | 0 | 0 | 0 | 0 | 0
w0 | imt | dmt | usp
imt | 0 | 2400 | 1000
dmt | 2400 | 0 | -5000
usp | 1000 | -5000 | 0